## Pinmux
Header | $PINS | ADDR/OFFSET | GPIO # | Name | Mode 7 | Mode6 | Mode5 | Mode4 | Mode3 | Mode2 | Mode1 | Mode0/TRM Name | Pin | Factory-Allocation | Notes | Use?
P8_13 | 9 | 0x824/024 | 23 | EHRPWM2B | gpio0[23] |  |  | ehrpwm2B |  |  |  | gpmc_ad9 | T10 |  |  | Use
P8_19 | 8 | 0x820/020 | 22 | EHRPWM2A | gpio0[22] |  |  | ehrpwm2A |  |  |  | gpmc_ad8 | U10 |  |  | Use
P8_34 | 51 | 0x8cc/0cc | 81 | UART3_RTSN | gpio2[17] |  |  |  |  | ehrpwm1A |  | lcd_data12 | U4 | Allocated (Group: nxp_hdmi_bonelt_pins)
P8_36 | 50 | 0x8c8/0c8 | 80 | UART3_CTSN | gpio2[16] |  |  |  |  | ehrpwm1B |  | lcd_data10 | U3 | Allocated (Group: nxp_hdmi_bonelt_pins)
P8_45 | 40 | 0x8a0/0a0 | 70 | GPIO2_6 | gpio2[6] |  |  |  | ehrpwm2A |  |  | lcd_data0 | R1 | Allocated (Group: nxp_hdmi_bonelt_pins)
P8_46 | 41 | 0x8a4/0a4 | 71 | GPIO2_7 | gpio2[7] |  |  |  | ehrpwm2B |  |  | lcd_data1 | R2 | Allocated (Group: nxp_hdmi_bonelt_pins)
P9_14 | 18 | 0x848/048 | 50 | EHRPWM1A | gpio1[18] | ehrpwm1A_mux1 | [5 empty] | gpmc_a2 | U14 |  |  | Use
P9_16 | 19 | 0x84c/04c | 51 | EHRPWM1B | gpio1[19] | ehrpwm1B_mux1 | [5 empty] | gpmc_a3 | T14 |  |  | Use
P9_21 | 85 | 0x954/154 | 3 | UART2_TXD | gpio0[3] |  |  |  | ehrpwm0B |  |  | spi0_d0 | B17 |  |  | Use
P9_22 | 84 | 0x950/150 | 2 | UART2_RXD | gpio0[2] |  |  |  | ehrpwm0A |  |  | spi0_sclk | A17 |  |  | Use
P9_29 | 101 | 0x994/194 | 111 | SPI1_D0 | gpio3[15] | [5 empty] | ehrpwm0B | mcasp0_fsx | B13 | Allocated (Group: mcasp0_pins)
P9_31 | 100 | 0x990/190 | 110 | SPI1_SCLK | gpio3[14] | [5 empty] | ehrpwm0A | mcasp0_aclkx | A13 | Allocated (Group: mcasp0_pins)
SPI1
P9_28 | 103 | 0x99c/19c | 113 | SPI1_CS0 | gpio3[17] |  |  |  | spi1_cs0 |  |  | mcasp0_ahclkr | C12 | Allocated (Group: mcasp0_pins) |  | Use
P9_29 | 101 | 0x994/194 | 111 | SPI1_D0 | gpio3[15] |  |  |  | spi1_d0 |  |  | mcasp0_fsx | B13 | Allocated (Group: mcasp0_pins) | MISO | Use
P9_30 | 102 | 0x998/198 | 112 | SPI1_D1 | gpio3[16] |  |  |  | spi1_d1 |  |  | mcasp0_axr0 | D12 | Allocated? Mcasp0_pins? Check… | MOSI | Use
P9_31 | 100 | 0x990/190 | 110 | SPI1_SCLK | gpio3[14] |  |  |  | spi1_sclk |  |  | mcasp0_aclkx | A13 | Allocated (Group: mcasp0_pins) |  | Use
I2C1
P9_17 | 87 | 0x95c/15c | 5 | I2C1_SCL | gpio0[5] |  |  |  |  | I2C1_SCL |  | spi0_cs0 | A16 |  |  | Use
P9_18 | 86 | 0x958/158 | 4 | I2C1_SDA | gpio0[4] |  |  |  |  | I2C1_SDA |  | spi0_d1 | B16 |  |  | Use
UART4
P9_11 | 28 | 0x870/070 | 30 | UART4_RXD | gpio0[30] | uart4_rxd_mux2 | [5 empty] | gpmc_wait0 | T17
P9_13 | 29 | 0x874/074 | 31 | UART4_TXD | gpio0[31] | uart4_txd_mux2 | [5 empty] | gpmc_wpn | U17
P9_24 | 97 | 0x984/184 | 15 | UART1_TXD | gpio0[15] | [6 empty] | uart1_txd | D15
P9_26 | 96 | 0x980/180 | 14 | UART1_RXD | gpio0[14] | [6 empty] | uart1_rxd | D16
GPIO's
P8_07 | 36 | 0x890/090 | 66 | TIMER4 | gpio2[2] | [6 empty] | gpmc_advn_ale | R7 |  |  | Use
P8_08 | 37 | 0x894/094 | 67 | TIMER7 | gpio2[3] | [6 empty] | gpmc_oen_ren | T7 |  |  | Use
P8_09 | 39 | 0x89c/09c | 69 | TIMER5 | gpio2[5] | [6 empty] | gpmc_be0n_cle | T6 |  |  | Use
P8_10 | 38 | 0x898/098 | 68 | TIMER6 | gpio2[4] | [6 empty] | gpmc_wen | U6 |  |  | Use
P8_11 | 13 | 0x834/034 | 45 | GPIO1_13 | gpio1[13] | [6 empty] | gpmc_ad13 | R12 |  |  | Use
P8_12 | 12 | 0x830/030 | 44 | GPIO1_12 | gpio1[12] | [6 empty] | gpmc_ad12 | T12 |  |  | Use
P8_14 | 10 | 0x828/028 | 26 | GPIO0_26 | gpio0[26] | [6 empty] | gpmc_ad10 | T11 |  |  | Use
P8_15 | 15 | 0x83c/03c | 47 | GPIO1_15 | gpio1[15] | [6 empty] | gpmc_ad15 | U13 |  |  | Use
P8_16 | 14 | 0x838/038 | 46 | GPIO1_14 | gpio1[14] | [6 empty] | gpmc_ad14 | V13 |  |  | Use
P8_17 | 11 | 0x82c/02c | 27 | GPIO0_27 | gpio0[27] | [6 empty] | gpmc_ad11 | U12 |  |  | Use
P8_18 | 35 | 0x88c/08c | 65 | GPIO2_1 | gpio2[1] | [6 empty] | gpmc_clk_mux0 | V12 |  |  | Use
P8_26 | 31 | 0x87c/07c | 61 | GPIO1_29 | gpio1[29] | [6 empty] | gpmc_csn0 | V6 |  |  | Use
P9_12 | 30 | 0x878/078 | 60 | GPIO1_28 | gpio1[28] | [6 empty] | gpmc_be1n | U18 |  |  | Use
P9_15 | 16 | 0x840/040 | 48 | GPIO1_16 | gpio1[16] | [6 empty] | gpmc_a0 | R13 |  |  | Use
P9_23 | 17 | 0x844/044 | 49 | GPIO1_17 | gpio1[17] | [6 empty] | gpmc_a1 | V14 |  |  | Use
P9_27 | 105 | 0x9a4/1a4 | 115 | GPIO3_19 | gpio3[19] | [6 empty] | mcasp0_fsr | C13 |  |  | Use

## Mode Calculator
Bit | Binary | Hex | Result | Function
0 | 1 | F | 7 | Pin Mode (0-7)
1 | 1
2 | 1
3 | 1 |  | Pull Disabled | Pull Enable
4 | 0 | 2 | Pull Down | Pull Up/Down
5 | 1 |  | Receive Enabled | Receiver Enable
6 | 0 |  | Slew Fast | Slew Slow/Fast